## 【01表】表A.0.2-5 总预算表
表A.0.2-5 总预算表
建设项目名称：三门峡市2021年干线公路灾害防治工程
编制范围：三门峡市2022年干线公路 S312线(K415+800~K427+800)灾害防治工程 | [8 empty] | 第 1 页 | 共 3 页 | 01表
| 分项编号 | 工程或费用名称 | 单位 | 数量 | 金额（元） |  | 技术经济指标 | 各项费用比例(%) |  | 备注
| 1 | 第一部分 建筑安装工程费 | 公路公里 | 0.58 | 2529747.77 |  | 4361634.08 | 90.39 |  | 建设项目路线总长度（主线长度）
| 101 | 临时工程 | 公路公里 | 0.58 | 70500 |  | 121551.72 | 2.52
| 10101 | 临时道路 | km | 0.58 | 70500 |  | 121551.72 | 2.52
| 1010103 | 保通便道 | km | 0.58 | 70500 |  | 121551.72 | 2.52
| 101010302 | 保通临时安全设施 | 处 | 0.58 | 70500 |  | 121551.72 | 2.52
| 10101030201 | 保通主线路段 | km | 0.58 | 70500 |  | 121551.72 | 2.52
| 102 | 路基工程 | km | 0.58 | 1770718.33 |  | 3052962.63 | 63.27
| LJ01 | 场地清理 | km | 0.58 | 3282.17 |  | 5658.91 | 0.12
| LJ0102 | 挖除旧路面 | m3 | 35.2 | 3282.17 |  | 93.24 | 0.12
| LJ010202 | 挖除沥青混凝土路面 | m3 | 35.2 | 2504.32 |  | 71.15 | 0.09
| LJ010204 | 挖除各类稳定土基层 | m3 | 28.8 | 777.85 |  | 27.01 | 0.03
| LJ02 | 路基挖方 | m3 | 13311.2 | 169122.78 |  | 12.71 | 6.04
| LJ0201 | 挖土方 | m3 | 13030.4 | 164937.82 |  | 12.66 | 5.89
| LJ0202 | 挖石方 | m3 | 280.8 | 4184.96 |  | 14.9 | 0.15
| LJ06 | 排水工程 | km | 0.58 | 470161.66 |  | 810623.55 | 16.80
| LJ0601 | 边沟 | m3/m | 308 / 700 | 247800.92 |  | 804.55 / 354 | 8.85
| LJ060101 | 现浇混凝土边沟 | m3/m | 308 / 700 | 247800.92 |  | 804.55 / 354 | 8.85
| LJ0603 | 截水沟 | m3/m | 247 / 380 | 158069.61 |  | 639.96 / 415.97 | 5.65
| LJ060302 | 浆砌片(块)石截水沟 | m3/m | 247 | 158069.61 |  | 639.96 | 5.65
| LJ0604 | 急流槽 | m3/m | 74.67 / 108 | 64291.13 |  | 861 / 595.29 | 2.30
| LJ060401 | 现浇混凝土急流槽 | m3/m | 74.67 / 108 | 64291.13 |  | 861 / 595.29 | 2.30
| LJ07 | 路基防护与加固工程 | km | 1.13 | 1128151.72 |  | 998364.35 | 40.31
| LJ0701 | 一般边坡防护与加固 | km | 1.13 | 1128151.72 |  | 998364.35 | 40.31
| LJ070103 | 挡土墙 | m3 | 2091.6 | 1128151.72 |  | 539.37 | 40.31
编制：崔文 | [5 empty] | 复核：张磊
表A.0.2-5 总预算表
建设项目名称：三门峡市2021年干线公路灾害防治工程
编制范围：三门峡市2022年干线公路 S312线(K415+800~K427+800)灾害防治工程 | [8 empty] | 第 2 页 | 共 3 页 | 01表
| 分项编号 | 工程或费用名称 | 单位 | 数量 | 金额（元） |  | 技术经济指标 | 各项费用比例(%) |  | 备注
| LJ07010302 | 浆砌片石挡土墙 | m3 | 2091.6 | 1128151.72 |  | 539.37 | 40.31
| 103 | 路面工程 | km | 0.58 | 393255.79 |  | 678027.23 | 14.05
| LM01 | 沥青混凝土路面 | m2 | 1600 | 384853.73 |  | 240.53 | 13.75
| LM0102 | 路面底基层 | m2 | 1120 | 69785.4 |  | 62.31 | 2.49
| LM010202 | 16cm水泥稳定碎石底基层 | m2 | 1120 | 69785.4 |  | 62.31 | 2.49
| LM0103 | 路面基层 | m2 | 1280 | 89487.06 |  | 69.91 | 3.20
| LM010302 | 18cm水泥稳定碎石基层 | m2 | 1280 | 89487.06 |  | 69.91 | 3.20
| LM0104 | 透层、黏层、封层 | m2 | 4160 | 21848.52 |  | 5.25 | 0.78
| LM010401 | 透层 | m2 | 1280 | 5942.47 |  | 4.64 | 0.21
| LM010402 | 黏层 | m2 | 1600 | 3336.02 |  | 2.09 | 0.12
| LM010405 | 稀浆封层 | m2 | 1280 | 12570.04 |  | 9.82 | 0.45
| LM0105 | 沥青混凝土面层 | m2 | 1600 | 203732.76 |  | 127.33 | 7.28
| LM010502 | 5cm中粒式沥青混凝土面层 | m2 | 1440 | 105394.15 |  | 73.19 | 3.77
| LM010503 | 4cm细粒式沥青混凝土面层 | m2 | 1600 | 98338.61 |  | 61.46 | 3.51
| LM04 | 路槽、路肩及中央分隔带 | km | 0.58 | 8402.06 |  | 14486.31 | 0.30
| LM0403 | 中间带 | km | 0.58 | 8402.06 |  | 14486.31 | 0.30
| LM040302 | 路缘石 | m3 | 12.5 | 8402.06 |  | 672.16 | 0.30
| 104 | 桥梁涵洞工程 | km | 0.58 | 150210.25 |  | 258983.19 | 5.37
| 10401 | 涵洞工程 | m/道 | 14 / 1 | 150210.25 |  | 10729.3 / 150210.25 | 5.37
| HD01 | 管涵 | m/道 | 14 / 1 | 150210.25 |  | 10729.3 / 150210.25 | 5.37
| HD0101 | 1-Φ2.0m圆管涵 | m/道 | 14 / 1 | 150210.25 |  | 10729.3 / 150210.25 | 5.37
| 107 | 交通工程及沿线设施 | 公路公里 | 0.58 | 21988.94 |  | 37911.96 | 0.79
| 10701 | 交通安全设施 | 公路公里 | 0.58 | 21988.94 |  | 37911.96 | 0.79
| JA01 | 护栏 | m | 50 | 18884.69 |  | 377.69 | 0.67
| JA0105 | 钢护栏 | m | 50 | 18884.69 |  | 377.69 | 0.67
编制：崔文 | [5 empty] | 复核：张磊
表A.0.2-5 总预算表
建设项目名称：三门峡市2021年干线公路灾害防治工程
编制范围：三门峡市2022年干线公路 S312线(K415+800~K427+800)灾害防治工程 | [8 empty] | 第 3 页 | 共 3 页 | 01表
| 分项编号 | 工程或费用名称 | 单位 | 数量 | 金额（元） |  | 技术经济指标 | 各项费用比例(%) |  | 备注
| JA010501 | 波形钢板护栏 | m | 50 | 18884.69 |  | 377.69 | 0.67
| JA04 | 标线 | m2 | 72 | 3104.25 |  | 43.11 | 0.11
| JA0401 | 路面标线 | m2 | 72 | 3104.25 |  | 43.11 | 0.11
| JA040101 | 热熔标线 | m2/m | 72 | 3104.25 |  | 43.11 | 0.11
| 110 | 专项费用 | 元 |  | 123074.46 |  |  | 4.40
| 11001 | 施工场地建设费 | 元 |  | 85689.03 |  |  | 3.06
| 11002 | 安全生产费 | 元 |  | 37385.44 |  |  | 1.34
| 3 | 第三部分 工程建设其他费 | 公路公里 | 0.58 | 187320.33 |  | 322966.08 | 6.69
| 301 | 建设项目管理费 | 公路公里 | 0.58 | 125351.17 |  | 216122.7 | 4.48
| 30101 | 建设单位（业主）管理费 | 公路公里 | 0.58 | 67170.17 |  | 115810.64 | 2.40
| 30103 | 工程监理费 | 公路公里 | 0.58 | 51850.17 |  | 89396.85 | 1.85 |  | ${部颁2018工程监理费}
| 30104 | 设计文件审查费 | 公路公里 | 0.58 | 1330.82 |  | 2294.52 | 0.05 |  | ${部颁2018设计文件审查费}
| 30105 | 竣（交）工验收试验检测费 | 公路公里 | 0.58 | 5000 |  | 8620.69 | 0.18
| 303 | 建设项目前期工作费 | 公路公里 | 0.58 | 51850.17 |  | 89396.85 | 1.85 |  | ${部颁2018建设项目前期工作费}
| 308 | 工程保险费 | 公路公里 | 0.58 | 10118.99 |  | 17446.54 | 0.36
| 4 | 第四部分 预备费 | 公路公里 |  | 81512.04 |  |  | 2.91
| 401 | 基本预备费 | 元 |  | 81512.04 |  |  | 2.91
| 5 | 第一至四部分合计 | 公路公里 | 0.58 | 2798580.14 |  | 4825138.17 | 100.00
| 7 | 公路基本造价 | 公路公里 | 0.58 | 2798580.14 |  | 4825138.17 | 100.00
编制：崔文 | [5 empty] | 复核：张磊