## 【3-01表】养护工程预算表
养护工程预算表
养护工程项目名称：国道209线三门峡市黄河大桥至南关村（K1360+410~K1364+101）段结构性修复养护工程 |  |  |  |  | 编制范围：K1360+410~K1364+101 |  |  | 第 1 页 | 共 3 页 | 3-01表
| 分项编号 | 工程或费用名称 | 单位 | 数量 | 预算金额（元） | 技术经济指标 |  | 各项费用比例(%) | 备注
| 1 | 第一部分 建筑安装工程费 | 公路公里 | 3.691 | 32825872.82 | 8893490.33 |  | 89.95
| 103 | 路面工程 | 公路公里 | 3.691 | 31053092.25 | 8413192.16 |  | 85.09
| 10301 | 挖除旧路面 | m2 | 391037 | 3126189.88 | 7.99 |  | 8.57
| 1030102 | 清除路面基层 | m2 | 100639 | 1203038.38 | 11.95 |  | 3.30
| 103010201 | 上基层18cm水稳碎石 | m2 | 99723 | 1196784.29 | 12 |  | 3.28
| 103010202 | 下基层18cm水稳碎石 | m2 | 916 | 6254.09 | 6.83 |  | 0.02
| 1030103 | 清除路面面层 | m2 | 290398 | 1923151.5 | 6.62 |  | 5.27
| 103010301 | 28cm钢筋砼路面 | m2 | 7732 | 967871.99 | 125.18 |  | 2.65
| 103010302 | 3cm细粒式沥青砼 | m2 | 92122 | 280563.11 | 3.05 |  | 0.77
| 103010303 | 3cm细粒式沥青砼 | m2 | 92122 | 280563.11 | 3.05 |  | 0.77
| 103010304 | 5cm细粒式改性沥青砼 | m2 | 6300 | 30545.48 | 4.85 |  | 0.08
| 103010305 | 4cm中粒式沥青砼 | m2 | 92122 | 363607.82 | 3.95 |  | 1.00
| 10303 | 重铺或新增路面 | km | 3.691 | 27926902.37 | 7566215.76 |  | 76.53
| 1030303 | 路面基层 | m2 | 104116 | 8679130.71 | 83.36 |  | 23.78
| 103030302 | 水泥稳定类基层 | m2 | 99991 | 8260431.18 | 82.61 |  | 22.64
| 103030304 | 水泥类基层 | m2 | 4125 | 418699.53 | 101.5 |  | 1.15
| 1030304 | 透层 | m2 | 95598 | 468001.73 | 4.9 |  | 1.28
| 1030305 | 封层 | m2 | 95598 | 1036966.41 | 10.85 |  | 2.84
| 1030306 | 粘层 | m2 | 95598 | 209834.68 | 2.19 |  | 0.57
| 103030601 | 乳化沥青黏层 | m2 | 95598 | 209834.68 | 2.19 |  | 0.57
| 1030307 | 沥青混凝土面层 | m2 | 197496 | 16423999.01 | 83.16 |  | 45.01
| 103030701 | 7cm粗粒式沥青混凝土 | m2 | 95598 | 9870651.2 | 103.25 |  | 27.05
| 103030702 | 5cm中粒式改性沥青混凝土 | m2 | 6300 | 498754.47 | 79.17 |  | 1.37
| 103030703 | 4cm中粒式改性沥青混凝土 | m2 | 95598 | 6054593.34 | 63.33 |  | 16.59
编制：张韫 | [6 empty] | 复核：赵进
养护工程预算表
养护工程项目名称：国道209线三门峡市黄河大桥至南关村（K1360+410~K1364+101）段结构性修复养护工程 |  |  |  |  | 编制范围：K1360+410~K1364+101 |  |  | 第 2 页 | 共 3 页 | 3-01表
| 分项编号 | 工程或费用名称 | 单位 | 数量 | 预算金额（元） | 技术经济指标 |  | 各项费用比例(%) | 备注
| 1030308 | 水泥混凝土面层 | m2 | 4255 | 979485.25 | 230.2 |  | 2.68
| 103030801 | 水泥混凝土 | m2 | 4255 | 757291.66 | 177.98 |  | 2.08
| 103030802 | 钢筋 | t | 39.0074 | 222193.59 | 5696.19 |  | 0.61
| 1030312 | 防水层 | m2 | 6300 | 129484.58 | 20.55 |  | 0.35
| 107 | 交通工程及沿线设施 | 公路公里 | 3.691 | 966871.35 | 261953.77 |  | 2.65
| 10701 | 拆除旧设施 | 公路公里 | 3.691 | 166632.28 | 45145.57 |  | 0.46
| 1070101 | 拆除波形护栏 | m | 2495 | 134304.87 | 53.83 |  | 0.37
| 1070102 | 拆除混凝土护栏 | m3 | 20.25 | 6277.41 | 310 |  | 0.02
| 1070103 | 拆除固定式隔离护栏 | m | 2605 | 26050 | 10 |  | 0.07
| 10702 | 交通安全设施 | 公路公里 | 3.691 | 800239.07 | 216808.2 |  | 2.19
| 1070201 | 交通安全设施修复 | Km | 3.691 | 299596.52 | 81169.47 |  | 0.82
| 107020101 | 护栏 | m | 4891 | 191796.52 | 39.21 |  | 0.53
| 107020108 | 清洗护栏 | m | 5390 | 107800 | 20 |  | 0.30
| 1070202 | 重建或新增 | Km | 3.691 | 500642.56 | 135638.73 |  | 1.37
| 107020201 | 护栏 | m | 499 | 313803.04 | 628.86 |  | 0.86
| 107020204 | 标线 | m2 | 3865.2 | 186839.52 | 48.34 |  | 0.51
| 110 | 专项费用 | 元 |  | 805909.22 |  |  | 2.21
| 11001 | 施工场地建设费 | 元 |  | 320797.8 |  |  | 0.88
| 11002 | 安全生产费 | 元 |  | 485111.42 |  |  | 1.33
| 3 | 第三部分 养护工程其他费 | 公路公里 | 3.691 | 1930021.55 | 522899.36 |  | 5.29
| 301 | 项目管理费 | 公路公里 | 3.691 | 568491.64 | 154021.04 |  | 1.56
| 30103 | 工程监理费 | 公路公里 | 3.691 | 503675.67 | 136460.49 |  | 1.38
| 30104 | 设计文件审查费 | 公路公里 | 3.691 | 46360.98 | 12560.55 |  | 0.13
| 30105 | 竣（交）工验收试验检测费 | 公路公里 | 3.691 | 18455 | 5000 |  | 0.05
编制：张韫 | [6 empty] | 复核：赵进
养护工程预算表
养护工程项目名称：国道209线三门峡市黄河大桥至南关村（K1360+410~K1364+101）段结构性修复养护工程 |  |  |  |  | 编制范围：K1360+410~K1364+101 |  |  | 第 3 页 | 共 3 页 | 3-01表
| 分项编号 | 工程或费用名称 | 单位 | 数量 | 预算金额（元） | 技术经济指标 |  | 各项费用比例(%) | 备注
| 303 | 项目前期工作费 | 公路公里 | 3.691 | 1042226.42 | 282369.66 |  | 2.86
| 30302 | 专项检测费 | 公路公里 | 3.691 | 36910 | 10000 |  | 0.10
| 30304 | 工程设计费 | 公路公里 | 3.691 | 871255.34 | 236048.59 |  | 2.39
| 30305 | 招标费 | 公路公里 | 3.691 | 134061.07 | 36321.07 |  | 0.37
| 305 | 工程保通管理费 | 公路公里 | 3.691 | 188000 | 50934.71 |  | 0.52
| 306 | 工程保险费 | 公路公里 | 3.691 | 131303.49 | 35573.96 |  | 0.36
| 4 | 第四部分 预备费 | 公路公里 | 3.691 | 1737794.72 | 470819.48 |  | 4.76
| 401 | 基本预备费 | 公路公里 | 3.691 | 1737794.72 | 470819.48 |  | 4.76
| 5 | 第一至四部分合计 | 公路公里 | 3.691 | 36493689.08 | 9887209.18 |  | 100.00
| 7 | 公路养护工程总费用 | 公路公里 | 3.691 | 36493689.08 | 9887209.18 |  | 100.00
编制：张韫 | [6 empty] | 复核：赵进